## Orçamento
ORÇAMENTO
Municipio : Pérola |  |  | Data Base DER : 30/09/2023- Sem desoneração |  |  |  |  | Elaborado em : 19/12/2023
Trecho : Estrada Jaguaretê - 17.500,00 metros e Estrada Madrigal 700,00 metros - Total 18.200,00 metros
Bonificação: BDI (OBRAS) 21,35% BDI (MATERIAIS E EQUIPAMENTOS) 15,28%
Forma de Execução dos Serviços: Indireta (terceiros)
CODIGO | REFERENCIA | DESCRIÇÃO DO SERVIÇO |  |  | QUANTIDADE | UNID | PREÇO UNIT |  | VALOR
[7 empty] | S/BDI | C/BDI
Serviços Preliminares
74209/1 | SINAPI/PR Janeiro/2019 | PLACA DA OBRA EM CHAPA DE AÇO GALVANIZADO 1,25 X 2,00 |  |  |  | m² | 353.73 | 470.3548 | 0
|  | Sub-total serviços preliminares | [6 empty] | 0
Grupo terraplenagem
410200 | DER/PR | Escavação, Carga e transporte 1ª cat. 0 - 200m |  |  | 36400 | m³ | 8.66 | 10.5089 | 382524.324
|  | Sub-total terraplenagem | [6 empty] | 382524.324
Grupo drenagem
Sub-total drenagem
Grupo pavimentação ( exclusive ligantes )
511100 | DER/PR | Regularização, Compactação do Subleito 100% PN (A) |  |  | 127400 | m² | 4.3 | 5.218 | 664779.57
546000 | DER/PR | Solo cimento mist. Pista (6%) 100% PN |  |  | 21840 | m³ | 189.68 | 230.1767 | 5027058.6912
587000 | DER/PR | Tratamento Superficial Simples |  |  | 109200 | m² | 6.74 | 8.179 | 893145.708
560100 | DER/PR | Imprimação Impermeab. Esclusive Fornec. Da emulsão |  |  | 109200 | m² | 0.62 | 0.75237 | 82158.804
561120 | DER/PR | Pintura de ligação exclusive fornec. Da emulsão |  |  | 109200 | m² | 0.56 | 0.67956 | 74207.952
570400 | DER/PR | C.B.U.Q. Exclusive fornecimento de CAP (acima de 10.000 t) - E= 5cm |  |  | 13650 | ton | 247.61 | 300.4747 | 4101480.1327
533500 | DER/PR | Solo estabilizado sem mistura 100% PN (1ºcat) |  |  | 21840 | m³ | 66.93 | 81.2196 | 1773835.0812
|  | Sub-total pavimentação | [6 empty] | 12616665.9391
Grupo ligantes betuminosos
589000 | DER/PR | Fornecimento de CAP - 50/70 |  |  | 778.05 | ton | 4645.19 | 5636.9381 | 4385819.6615
589420 | DER/PR | Fornecimento de Emulsão asfáltica RR - 1C |  |  | 54.6 | ton | 4786.46 | 5808.3692 | 317136.9589
589520 | DER/PR | Fornecimento de Emulsão asfáltica RR - 2C |  |  | 163.8 | ton | 3748.59 | 4548.914 | 745112.1075
589190 | DER/PR | Fornecimento de emulsão asfáltica EAI para imprimação |  |  | 131.04 | ton | 4025.06 | 4884.4103 | 640053.127
|  | Sub-total ligantes | [6 empty] | 6088121.8548
Grupo sinalização
822000 | DER/PR | Faixa de sinalização horizontal com tinta resina acrilica base solvente |  |  | 4246.67 | m² | 31.47 | 38.1888 | 162175.4224
820000 | DER/PR | Placa de sinalização com pelicula refletiva |  |  | 29.88 | m² | 588.77 | 714.4724 | 21348.4352
821300 | DER/PR | Suporte metálico galvanizado D=2,5' com tampa e aletas anti giro h=3 m |  |  | 85 | unid | 417.83 | 507.0367 | 43098.1199
226621.9775
Grupo serviços complementares
863000 | DER/PR | Lajota para Calçada |  |  | 2849 | m² | 177.52 | 215.4205 | 613733.0615
800200 | DER/PR | Grama em mudas |  |  | 70000 | m² | 12.13 | 14.7198 | 1030382.85
|  | Elaboração de Projeto Executivo |  |  | 1 | ud | 210000 | 254835 | 254835
1 | COMPOSIÇÃO | Administração Local de Obra |  |  | 1 | ud | 970448 | 1177638.648 | 1177638.648
[6 empty] | Sub-total serviços complementares |  |  | 3076589.5595
Grupo serviços de drenagem
810700 | DER/PR | Meio fio de concreto tipo 7 (executado com extrussora) |  |  | 1424.5 | m | 31.42 | 38.1282 | 54313.5782
|  | Sub-total drenagem | [6 empty] | 54313.5782
|  | Total da Pavimentação | [6 empty] | 22444837.2331
|  | Total geral | [6 empty] | 22444837.2331
Taxa de ISS do municipio : 5,00 % |  |  | Base de calculo : mão de obra ( 40% )
| Obs. 1: Não inclusão das Melhoriais Ambientais, Mobilização e Desmobilização. |  |  |  |  | Ademar Américo Camossato
| Obs. 2: A execução dos serviços será de forma indireta (terceiros). |  |  |  |  | Engenheiro Civil - CREA PR 24080/D
t
Note on L7: Sergio Moreira Gomes: Registrar somente para serviços que vão ser executados por Administração direta
Note on M7: Sergio Moreira Gomes: Registrar sómente para serviços que vão ser tercerizados ( licitação ).